## PART CD
Danby Model: DAC080B8IWDB-6
Factory Model: MWAUQB-08CRFN8-BCN10
Effective Date: 2022-03-25
Revision: 00
NO | PART NUMBER | PART DESCRIPTION (ENG) | QTY | PARTS SPECIFICATION | Notes
1 | 12120300A30096 | Panel | 1 | HIPS
2 | 12120300005404 | Air filter | 1 | US-KC23/BP2N8Y-IQB(CN0).2.1-2
3 | 12120300A30366 | Panel frame assembly | 1 | HIPS | Special Order
3.1 | 12120300A30095 | Panel frame assembly | 1 | HIPS | Special Order
3.1.2 | 17220300005410 | Display box subassembly | 1 | US-KCR23/BP3N8Y-AQB(CL0)-N .JD.WS.XS.XK1.1
3.1.3 | 17310900003164 | WIFI module subassembly | 1 | US-SK105.JD.TY.MWL.NET WiFi-Ble4.2-8720CF-MJ-5-USB/56*23.5*7.9-FCC-S-JZ
3.1.4 | 11201007003424 | Room Temperature Sensor | 1 | CGQ-WD/SW4100-L350-XHBCP2BL-P300-HT1.0
4 | 17317000A61138 | Remote controller | 1 | RG10G2(D2)/BGEFU1
5 | 11201007003447 | Pipe Temperature Sensor | 1 | CGQ-WD/GW4100-L350-XACP2-P250
6 | 12120300006304 | Inner air passage assembly | 1 |  | Special Order
6.1 | 12120300005412 | Upper bracket of indoor volute Shell assembly | 1 |  | Special Order
6.1.1 | 11002010001107 | Stepper motor | 1 | SM-24-19-16-135
6.2 | 11002015012989 | Brushless DC Motor | 1 | ZKFP-13-8-4-17, 115V 60Hz
6.3 | 12100102000658 | Cross flow fan | 1 | GL-94*365-IN
6.4 | 12622000000131 | Bearing components | 1 |  | Special Order
6.5 | 12120300006305 | Base subassembly of volute shell | 1 |  | Special Order
6.5.1 | 12120300005485 | Rear volute shell | 1 |  | Special Order
6.5.2 | 12120300006306 | Electric box wire connection bottom board | 1 |  | Special Order
7 | 17220300005210 | Electronic control box subassembly | 1 | US-KC23W/BP3N8-AQB(115V_KSK75D33UEZ_24Tmini_SDM15G60FB_6812).JD.WS.NK.DK1.1 | Special Order
7.1 | 12220300004139 | Electronic control box cover subassembly | 1 |  | Special Order
7.2 | 17120300004908 | Main control board subassembly | 1 | US-KC30W/BP3N8-AQB(115V_KSK89D33UEZ_24Tmini_SDM15G60FB_6812_DC).JD.WS.NK.NK1.1
7.3 | 12220300004138 | Electronic control box subassembly | 1 |  | Special Order
7.4 | 17401202000156 | Power cord subassembly | 1 | 0651515LY or L15515 or 30380 or 12003,120VAC,13A
7.5 | 11201007004687 | Complied temperature sensor | 1 | CGQ-ZH-GW/SW/PQ-L850-XH-P700
7.8 | 17400306001263 | Reactor | 1 | R1503(AL)
8 | 12120300005417 | Rear panel assembly | 1 | Metal,HIPS | Special Order
10 | 11002015011468 | Brushless DC Motor | 1 | ZKFN-20-8-1-1, 115V 60Hz
11 | 12120300005406 | Rear barrier board subassembly | 1 | Metal,HIPS | Special Order
12 | 12100105000921 | Axial flow fan | 1 | ZL-310(280)*80*8-4KFN
13 | 12220300A02143 | Chassis assembly | 1 |  | Special Order
14 | 12120300006406 | Condenser water tray | 1 |  | Special Order
15 | 12220300005321 | Cabinet assembly | 1 |  | Special Order
15.1 | 12220300005339 | Top bracket assembly | 1
16 | 15820300003444 | Evaporator assembly | 1 | US-KC23/BP3N8Y-AQB(CN10)-N.ZL.1 | Special Order
17 | 15120300006764 | Suction pipe assembly | 1 |  | Special Order
18 | 15120300006762 | Discharge pipe assembly | 1 |  | Special Order
19 | 11103020009099 | DC Inverter Rotary Compressor | 1 | KSK75D33UEZD3 | Special Order
20 | 15820300003442 | Condenser Assembly | 1 | US-KC23/BP2N8Y-IQB(CN0).ZL.4 | Special Order
32 | 12020300A02404 | Installation accessory | 1