## PART CD
Danby Model: DAS120EAQHWDB
Factory Model: TSC-12HA1/I2XI20
Effective Date: 2020-12-30
Revision: '00
NO | PART NUMBER | PART DESCRIPTION (ENG) | QTY | PARTS SPECIFICATION | Notes
Indoor unit
1 | 41106-002054 | Front Panel | 1
2 | 42008-000039 | Air Filter | 2 | 800A. white PP
3 | 41106-002375 | Face Frame | 1 |  | Special Order
4 | 41214-000881 | Electrical Box Cover | 1 |  | Special Order
5 | 31102-000085 | Display PCB | 1 | KF-G/VA. 90x44，white
6 | 42003-000001 | Display PCB Box | 1 |  | Special Order
7 | 92011-004879 | Evaporator | 1 |  | Special Order
8 | 41108-000066 | Screw Cover | 2 |  | Special Order
9 | 42004-000001 | Cross Fan | 1 | 800AX, φ98×603 ASG30 468g
10 | 42007-000001 | Bearing Mount | 1 |  | Special Order
11 | 22001-000307 | Indoor Motor | 1 | YKFG-25-4-114, PG φ92 3uF 115V/60Hz
12 | 41101-000242 | In And Out Pipe Fixer | 1 |  | Special Order
13 | 42003-000051 | Indoor Motor Cover | 1 |  | Special Order
14 | 41105-000134 | Electrical Box | 1 |  | Special Order
15 | 31101-000265 | Main PCB | 1 | KFR-35GW/YXABp(E1/6)(BGR00), 158×140
17 | 42001-000103 | Cable Clamp | 1 |  | Special Order
18 | 22001-000313 | Vane Motor | 1 | GBJDJ-01, wire length 160mm
19 | 41102-000115 | Base | 1 |  | Special Order
20 | 41101-000082 | Vertical Vane Assembly | 2 |  | Special Order
21 | 41103-000102 | Vane | 1 | white | Special Order
22 | 41109-000041 | Installation Plate | 1
23 | 10104-100014 | Indoor Sensor Assembly | 1
24 | 22013-001263 | Remote Controller | 1
Outdoor unit
1 | 42011-000185 | Grille | 1
2 | 41207-000040 | Top Cover | 1 |  | Special Order
3 | 92011-000804 | Condenser | 1 | φ7 | Special Order
4 | 41203-000017 | Outdoor Motor Supporter | 1 |  | Special Order
5 | 22001-000049 | Outdoor Motor | 1 | GZSDJ-30(DC), ￠127/208-240V/50Hz 1000rpm
6 | 42004-000103 | Propeller Fan | 1 | ASG20 φ410*132(3 blades)
7 | 41205-000120 | Left grille supporter | 1 |  | Special Order
8 | 41206-000059 | Front Plate | 1 |  | Special Order
9 | 42011-000041 | Fan Guard | 1 |  | Special Order
10 | 92007-002097 | Capillary Assembly | 1 |  | Special Order
11 | 92014-000142 | Compressor | 1 | ASN98D32UEZ, R410A Inverter | Special Order
12 | 92008-000208 | 4-way Valve | 1
13 | 92007-000990 | 4-way Valve Assembly | 1 |  | Special Order
14 | 41202-000228 | Base | 1 |  | Special Order
15 | 92008-000051 | Two-way Valve | 1
16 | 41204-000018 | Valve Supporter | 1 |  | Special Order
17 | 92008-000146 | Three-way Valve | 1
18 | 41204-000041 | Valve cover | 1
19 | 41205-000091 | Right Plate | 1 |  | Special Order
20 | 41201-000044 | Electrical Box Cover | 1 |  | Special Order
21 | 42001-000038 | Cable clamp | 1 |  | Special Order
22 | 11304-100046 | Terminal | 1 |  | Special Order
23 | 31201-000973 | Outdoor PCB Assembly | 1 | 115V/60hz
24 | 22011-000011 | Inductor | 1
25 | 41208-000147 | Partition plate | 1 |  | Special Order
26 | 10104-100033 | Pipe Temp. sensor and outdoor Temp. sensor | 1
27 | 10104-100036 | Discharge Temp. sensor | 1
| 92004-000071 | Liquid tube male connector | 1
| 92004-000078 | Liquid tube female connector | 1
| 92009-000512 | Liquid pipe | 1
| 92004-000070 | Gas tube male connector | 1
| 92004-000079 | Gas tube female connector | 1
| 92009-000513 | Gas pipe | 1