## PART CD
Danby Model:DCF096A1WDD1
Factory Model:BD-272
Effective Date:Sep 3rd, 2014
Revision: | New
NO | PART NUMBER | PART DESCRIPTION (ENG) | QTY | Notes
1 | 3.1.06.2.1.0164 | Door Assy(white) | 1 | 35
2 | 1.05.06.07.012 | Door Hinge | 2 | 2.64
3 | 1.25.02.15.01.009U | Upper Hinge Cover(white) | 2 | 0.65574
4 | 1.25.02.15.01.009B | Bottom Hinge Cover(white) | 2 | 0.65574
5 | 1.05.03.03.013 | Hinge Fixing Screw | 16 | 0.06
6 | 3.5.3.05.016 | Compressor Pipe | 1 | Special order
7 | 1.03.01.01.237 | Compressor Assy | 1 | Special order
8 | 1.03.01.01.237F | OLP | 1 | 3.98
9 | 1.03.01.01.237PTC | PTC Starter | 1 | 3.98
10 | 1.03.01.01.237C | Capacitor | 1 | 3.98
11 | 1.03.01.01.237G | Cover | 1 | 4.43
12 | 1.03.01.01.237K | Fixing Screw | 1 | 0.06
13 | 1.03.01.01.237L | Compressor Wire Clamp | 1 | Special order
14 | 1.03.01.01.237M | Compressor Wire Clamp Screw | 2 | Special order
15 | 3.1.01.20.003 | Capacitor Bracket | 1 | Special order
16 | 1.03.01.01.237D | Compressor Screw | 4 | Special order
17 | 1.03.01.01.237A | Compressor Sleeve | 4 | Special order
18 | 1.03.01.01.237B | Compressor Rubber Washer | 4 | Special order
19 | 1.03.01.01.237I | Nut | 4 | Special order
20 | 1.05.03.04.011 | Hexagon Nuts With Flange | 4 | Special order
21 | 1.05.03.03.001 | Screw | 12 | 0.06
22 | 3.1.02.09.016 | Compressor Support(white) | 1 | Special order
23 | 1.02.09.03.032 | Wire Clamp | 2 | Special order
24 | 3.5.2.01.0503 | Roller | 2 | 0.67377
25 | 3.1.02.16.001 | Compressor Cabin Cover(white) | 1 | 1.9721
26 | 1.05.03.04.012 | Triangle Lock Screw | 6 | Special order
27 | 1.03.30.03.014 | Filter | 1 | Special order
28 | 1.05.03.02.006 | Self-Tapping Screw | 4 | Special order
29 | 1.05.03.01.001 | Cooper Screw | 2 | Special order
30 | 1.05.04.01.002 | Cooper Outer Gear Washer | 2 | Special order
31 | 1.01.01.01.733R | Power Supply Cord Assy | 1 | 5.74
32 | 1.02.08.04.004 | DCFM ADJUSTABLE FOOT | 2 | 0.81148
33 | 1.03.02.01.016 | Thermostat | 1 | 3.4885
34 | 1.02.15.03.001 | Thermostat Cover(white) | 1 | 0.80656
35 | 1.01.03.01.009R | Indicator Lamp | 1 | 0.7377
36 | 1.02.15.06.034 | Thermostat Knob | 1 | 0.39344
37 | 1.05.08.02.058 | Compartment Divider | 1 | 2.27
38 | 1.25.02.07.02.004 | Drain Plug(white) | 1 | 0.14754
39 | 1.25.02.07.02.006 | Drain Hole Plug(white) | 1 | 0.17213
40 | 1.25.02.05.01.018 | Door Handle Cover(white) | 1 | 0.43
41 | 1.25.02.05.01.052 | Door Handle Seat(white) | 1 | 1.15
42 | 1.05.08.01.054 | Basket | 2 | 3.31