## PART CD
Danby Model: DCR032A2WBUD18
Factory Model: BC-90
Effective Date: Oct 18th, 2016
Revision: |  | Updated, Sept. 2018
NO | PART NUMBER |  | PART DESCRIPTION (ENG) | QTY | PARTS SPECIFICATION | Notes
1 | 1.02.03.12.001 |  | Egg Rack | 1 | transparent，PP
2 | 1.02.02.12.007 |  | Door Upper Shelf Bar | 1 | PVC, white
3 | 1.05.08.04.120 |  | Can Support(Chute Bar) | 1 | 45#steel, white
4 | 1.02.02.12.309 |  | Door Middle Shelf Bar | 1 | PVC, white
5 | 1.05.08.04.119 |  | Shelf Bar | 2 | 45#steel, white
6 | 1.25.02.07.01.048 |  | Curve Shelf | 1 | ABS, white
7 | 1.05.35.03.106 |  | Door Gasket(light grey)-Push | 1 | light grey
8 | 1.25.02.09.01.017 |  | Bushing | 6 | ABS, white | Special Order
9 | 1.25.02.01.08.002 |  | Worktop(white) | 1 | ABS, white
10 | 3.2.02.11.001 |  | Upper Hinge(white) | 2 | t2.5/Q235-A,white
11 | 1.05.03.03.019 |  | Hinge Screw Assy | 2 | M5×16(big washerφ16)
12 | 1.04.12.03.012 |  | Upper Hinge Rubber Washer | 1 | rubber,t=0.8, black
13 | 1.05.03.06.003 |  | Spring Washer | 1 | spring washer 5 | Special Order
14 | 1.05.06.08.001 |  | Upper Door Spindle | 1 | 1Cr18Ni9
15 | 1.05.03.04.012 |  | Worktop Hook Screw | 3 | Triangle lock screw, 4×12 | Special Order
16 | 1.05.05.01.011 |  | Worktop Hook | 3 | t1.5/Q235-A（galvanized） | Special Order
17 | 1.25.02.12.07.001 |  | Projection for Shelf | 1 | ABS, white | Special Order
18 | 1.25.02.15.03.007 |  | Thermostat Cover | 1 | ABS, white | Special Order
19 | 1.05.03.02.001 |  | Thermostat Cover Screw | 2 | JIS tapping Screw, 4×12 | Special Order
20 | 1.25.02.15.06.007 |  | Thermostat Knob | 1 | ABS, white
21 | 1.25.02.15.07.001 |  | Defrost Button | 1 | ABS, red
22 | 1.03.02.01.074 |  | Thermostat | 1 | WSF23S-101-024N(WSF23S-L(E))
23 | 3.2.02.12.001 |  | Bottom Hinge(white) | 1 | t2.5/Q235-A, white
24 | 1.25.02.12.02.002 |  | Door Spindle Washer(white) | 1 | ABS, white | Special Order
25 | 1.04.12.03.013 |  | Bottom Hinge Rubber Washer | 1 | rubber,t=1.6, black
26 | 1.25.02.12.06.009 |  | Adjustable Foot | 1 | black
27 | 1.05.03.03.019 |  | Bottom Hinge Screw Assy | 2 | M5×16(big washerφ16)
28 | 1.25.02.12.06.001 |  | Foot | 1 | ABS, black
29 | 1.05.03.03.002 |  | Foot Screw | 1 | GB/T9074.13 Bolt Assy, M6×14
30 | 1.01.01.01.204R |  | Power Supply Cord Assy | 1 | E465601 XYP-204 SJT 18AWG×3C | Special Order
31 | 1.02.02.14.012 |  | Glass Shelf Trim | 1 | PVC, white
32 | 1.05.31.11.026 |  | Half Glass Shelf | 1 | t4/toughened glass
33 | 1.05.03.02.006 |  | Wire Clamp Screw | 1 | JIS tapping Screw, 4×12(milling) | Special Order
34 | 1.05.31.11.039 |  | Glass Shelf | 2 | toughened glass/ABS
35 | 1.05.03.01.001 |  | Earthing Screw | 2 | GB/T818 brass screw, M4×8 | Special Order
36 | 1.02.03.04.035 |  | Drip Tray | 1 | PP, white
37 | 1.25.02.03.02.010 |  | Evaporator Door | 1 | ABS, white
38 | 1.02.09.01.006 |  | Evaporator Door Bushing | 1 | PP, transparency | Special Order
39 | 3.2.02.07.005 | 3.5.2.02.0041 | Compressor Support(white) | 1 | t0.9/Q235-A, white | Special Order
40 | 1.05.03.03.002 |  | Compressor Support Screw | 4 | GB/T9074.13Bolt Assy, M6×14 | Special Order
41 | 1.03.01.01.324B |  | Compressor Rubber Washer | 4 | balck | Special Order
42 | 1.03.01.01.324A |  | Compressor Sleeve | 4 | CTE943-2 | Special Order
43 | 1.03.01.01.324D |  | Compressor Screw | 4 | GB/T5780, bolt assay, M6×28 | Special Order
44 | 1.03.01.01.324 |  | Compressor | 1 | DK40BY1 | Special Order
45 | 1.03.01.01.324J |  | PTC & Overload Protector Combination | 1 | ZHB54-120P4.7
46 | 1.03.01.01.324G |  | PTC Cover | 1 | ABS, black | Special Order
47 | 1.03.30.03.024 |  | Filter | 1 | BC122.3.0 | Special Order
48 | 1.05.20.01.003 |  | Evaporator | 1 | BC90 | Special Order
49 | 3.2.05.1.469 |  | Door Assy | 1 | t0.5
50 | 1.25.02.12.05.002 |  | Hinge Plug(Door, white) | 1 | ABS,white