## PART CD
Danby Model: DDW1801MW
Factory Model: WQP8-9363
Effective Date: 05/04/2016
Revision: | New
NO | PART NUMBER | PART DESCRIPTION (ENG) | QTY | PARTS SPECIFICATION | Notes
1001 | 12176000009438 | external pipe | 1 | PP
1002 | 12676000000852 | o ring | 3 | EPDM | Special Order
1003 | 12176000009626 | guide casing | 1 | PP
1004 | 12176000009516 | external pipe nut | 1 | PP+EPDM
1005 | 12176000009047 | water dispenser assembly | 1 | PP
1006 | 12176000009074 | Upper sprayer | 1 | PP
1007 | 12176000009272 | Upper sprayer pipe | 1 | PP+T20
1010 | 12276000001825 | Buoy mounting plate | 1 | SPCC t=1.0 | Special Order
1016 | 12176000003663 | micro filter | 1
1017 | 12176000009579 | sump nut | 1 | POM
1018 | 12676000000881 | sump gasket | 1 | EPDM
1019 | 12176000009299 | sump | 1 | PP+T20
1022 | 12676000000626 | pvc pipe | 1 | PVC | Special Order
1027 | 11001011000013 | Permanent magnet synchronous pump | 1 | 120V/60Hz 0.50A 30W 汉宇
1039 | 12676000000970 | drain hose | 1 | PP+EPDM
1043 | 17476000001190 | inlet valve | 1 | 120V/60Hz 5W
1051 | 12176000014047 | air breaker nut | 1 | PP+T20
1053 | 12176000003929 | Air inlet | 1 | PP-HP602N
1064 | 12276000000251 | lower sprayer assembly | 1 | PP
1065 | 12176000008659 | lower sprayer connection assembly | 1 | POM | Special Order
1070 | 11001010000083 | induction pump | 1 | 120-127V 60Hz 50W 威灵
1071 | 12276000006148 | washing motor support | 1 | SPCC t=1.0 | Special Order
1074 | 12676000000691 | Connect hose | 1 | EPDM | Special Order
1075 | 12676000000698 | Connect hose | 1 | EPDM | Special Order
1083 | 12676000000636 | bend connect hose of heating elements | 1 | EPDM
1085 | 12176000010466 | heating element support | 1 | PP+30T | Special Order
1086 | 17476000001535 | Heating elements | 1 | 120V60Hz 1000W 229℃±5 98℃±5
1088 | 12176000009570 | Water inlet nut | 1 | PP+20GF
1089 | 12676000000887 | seals | 1 | EPDM | Special Order
1091 | 12176000003933 | water inlet assembly | 1 | PP
1092 | 12176000003542 | Water inlet cover | 1 | PP+20GF
1096 | 12676000000129 | inlet hose of air breaker | 1 | EPD
1097 | 12676000000178 | onlet hose of air breaker | 1 | EPD
1098 | 17476000001553 | flowmeter | 1 | 217Pluse/L
1113 | 12176000003654 | plane filter | 1 | SUS304/2B*0.5
1114 | 12176000009646 | filter handle | 1 | PP+30%GF
1115 | 17476000001206 | pressure switch | 1 | 140/120
1117 | 17476000001210 | water pressure switch assembly | 1 | 10kPa Max/3.5kPa Min 16A,250V
2001 | 12176000002452 | door edge guard piece | 2 | PVC | Special Order
2002 | 12276000005211 | inner door assembly | 1 | AISI304 2B T=0.4 | Special Order
2004 | 12276000001459 | dispenser bracket | 2 | SECC T=1.5 | Special Order
2005 | 17476000001490 | dispenser | 1 | 110-240V 50-60Hz
2006 | 17476000005903 | Wireharness | 1 |  | Special Order
2008 | 12276000001393 | Ring Φ6 | 4 | AISI304 | Special Order
2009 | 12276000001785 | left hinge assembly | 1 | Q235 | Special Order
2010 | 12976000001076 | pin | 2 |  | Special Order
2011 | 12276000001783 | right hinge assembly | 1 | Q235 | Special Order
2012 | 12276000001749 | door gemel assembly | 1 | Q235 | Special Order
2013 | 12976000000130 | door spring | 2 | 65Mn
2014 | 12976000001077 | Door spring bolt | 2 |  | Special Order
2017 | 12276000006323 | out door | 1 | SPCC T=0.6
2018 | 12176000A12923 | Control panel | 1 | ABS
2019 | 12176000A00631 | knob | 1 | ABS
2027 | 17476000001230 | power switch | 1
2033 | 12676000001005 | lamp cover | 6
2034 | 17176000012534 | PCB | 1
2036 | 12176000003716 | control board box | 1 | PP
2950 | 12176000000525 | key | 1 | ABS
2952 | 12176000001003 | key | 1 | ABS
3003 | 12276000001687 | left strengthen shank assembly | 1 | SECC,SGCC,SPCC | Special Order
3006 | 12176000008482 | door clamp | 1 | POM
3009 | 12276000001553 | upper front crosspiece assembly | 1 | SPCC | Special Order
3010 | 12676000000779 | seal | 1 | EPDM
3011 | 12276000001715 | right strengthen shank assembly | 1 | SECC,SGCC,SPCC | Special Order
3014 | 12176000002715 | Cutlery basket | 1 | PP
3017 | 12976000001374 | lower basket assembly | 1
| 12176000008779 | lower basket wheel | 8
3018 | 12976000001007 | Upper basket | 1
| 12176000008739 | upper basket wheel | 4
3021 | 12176000008605 | rail block | 2 | POM
3022 | 12276000001352 | rail | 2 | SUS430/2B T=0.8
3023 | 12176000013102 | rail support assembly | 4
3024 | 12276000005354 | baseboard | 1 | SGCC T=0.8 | Special Order
3025 | 12976000001212 | foot | 4
3027 | 12276000001607 | lower front crosspiece | 1 | SPCC T=1.0 | Special Order
3028 | 12276000005376 | mobile boards | 1 | SGCC T=0.7 | Special Order
3032 | 12676000000996 | Tank band bracing block | 2 | EPDM | Special Order
3033 | 12276000001617 | lower rear crosspiece | 1 | SPCC T=1.0 | Special Order
3035 | 12176000002633 | measurable spoon | 1 | PP
3070 | 12276000001799 | junction box b | 1 | SPCC T=1.0 | Special Order
3071 | 12276000001795 | junction box a | 1 | SPCC T=0.6 | Special Order
5004 | 12176000003731 | rinsing agent cup | 1 | PP
2023+2024 | 12176000008963 | doorknob assembly | 1 | PA66+30GF
175 | 12976000000316 | OTK 175 | 1 |  | Special Order
286 | 12976000000325 | OTK 286 | 1 |  | Special Order
310 | 12976000000330 | OTK 310 | 5 |  | Special Order
396 | 12976000000327 | OTK 396 | 2 |  | Special Order