## PART CD
Danby Model: DDW621WDB
Factory Model: WQP6-3603
Effective Date: 05/04/2016
Revision: | New
NO | PART NUMBER | PART DESCRIPTION (ENG) | QTY | PARTS SPECIFICATION | Notes
101 | 12176000002360 | doorknob cover | 1 | ABS
102 | 12176000A12882 | Control Panel | 1 | ABS
104 | 12676000000045 | key | 1 | ABS
105 | 12976000000141 | button spring | 4 | AISI430 | Special Order
106 | 12276000001871 | out door | 1 | SPCC T=0.6
107 | 12176000004230 | baseboard | 1 | ABS
108 | 17176000001256 | pcb assembly | 1
109 | 17476000000613 | wiring harness | 1 |  | Special Order
110 | 12176000000165 | button | 3 | ABS
201 | 12676000000879 | tub seal article | 1 | EPDM
202 | 12176000009502 | door lock hook | 1 | POM
203 | 12276000005151 | inner door assembly | 1 | AISI304 2B T=0.4 | Special Order
205 | 12276000001732 | left hinge assembly | 1 | SPCC | Special Order
205-a | 12176000009594 | friction strip hooking clamping | 2 | POM | Special Order
205-b | 12176000003618 | friction strip hooking | 2 | SWC | Special Order
205-c | 12276000001481 | friction strip | 2 | 11R51 | Special Order
206 | 12276000001777 | right hinge assembly | 1 | SPCC | Special Order
207 | 17476000001490 | dispenser | 1 | PP-T30
208 | 12276000001459 | dispenser bracket | 2 | SECC T=1.5 | Special Order
209 | 12276000002198 | hinge join board | 1 | SGCC T=0.8 | Special Order
301 | 12176000003873 | upper back support | 1 | PP-M2 U02 | Special Order
302 | 12276000005998 | shell | 1 | SPCC T=0.5 | Special Order
303 | 12676000000713 | AIR BREAKER Washer | 1 | EPDM
304 | 12176000009541 | air breaker nut | 1 | PP-M2 U02
305 | 12176000003892 | air breather assembly | 1
307 | 12176000003555 | door Correction Block | 2 | POM N2320 | Special Order
308 | 12176000003481 | Gussets | 2 | ABS | Special Order
309 | 12276000001674 | strengthen shank assembly | 1 | SPCC t=1.0 | Special Order
310 | 17476000000044 | door swicth assembly | 1 | 125/250VAC
401 | 12676000000993 | check valve | 1 | PAHs2
402 | 12276000001813 | left tub Fixed film | 1 | SPCC镀锌 T=0.8 | Special Order
403 | 12176000003110 | Base | 1 | PP | Special Order
404 | 17476000001137 | overflow switch | 1 | 125/250V 3(1) T105
405 | 12176000003496 | float holder | 1 | HIPS | Special Order
406 | 12876000000050 | sleeve cover | 1 | EPS | Special Order
407 | 12176000003710 | Filter | 1 | PP-GF3
408 | 12176000009597 | friction strip guiding | 2 | POM | Special Order
410 | 12276000001496 | plane filter assembly | 1 | AISI 304 t=0.4
411 | 12176000009238 | sprayer | 1 | PP+20%T
412 | 12276000001822 | right tub Fixed film | 1 | SPCC镀锌 T=0.8 | Special Order
414 | 17476000001591 | Wiring cap | 3 | 300V PA66 | Special Order
415 | 12276000000401 | Base cover | 1 | PP-HG318 | Special Order
416 | 12976000000137 | door spring | 2 | SWC
417 | 12276000000082 | DOOR SPRING FIXING | 2 | SPCC T=2.0 | Special Order
418 | 12176000003755 | PCB box | 1 | 阻燃PP
501 | 17476000001178 | inlet valve | 1 | 120V/60Hz 5W 2.5L/min
502 | 12976000000316 | 175 Clamp | 2 | GBT 2518-02Z275-FS-FC-CO | Special Order
503 | 12676000000963 | inner drain pipe | 1 | TPE+PP
504 | 17476000000165 | power cord | 1 |  | Special Order
505 | 12176000009503 | power cord clasper | 1 | PA66 | Special Order
506 | 11001011000221 | Permanent magnet synchronous pump | 1 | TP-66-25-2-4
509 | 12976000000325 | 286 Clamp | 2 | GBT 2518-02Z275-FS-FC-CO | Special Order
510 | 12676000000639 | inlet hose of air breather | 1 | PVC
511 | 12176000009469 | inlet hose of air breaker | 1 | PVC+NBR
512 | 12676000000765 | seals | 1 | EPDM | Special Order
513 | 12976000000330 | 310 Clamp | 3 | GBT 2518-02Z275-FS-FC-CO | Special Order
514 | 12176000008678 | Pumps Connector | 1 | PP+20%T
515 | 12176000009442 | Pumps outlet pipe | 1 | EPDM
516 | 17176000000311 | thermal resistor | 1
517 | 12976000001748 | basket assembly | 1 | PP,Grey
| 12176000008767 | basket wheels | 6
518 | 12676000001035 | PUMP SUPPORTING ASSEMBLY | 2 | EPDM | Special Order
519 | 11002012003117 | Single phase asynchronous motor | 1
520 | 12176000002609 | UPPER PUMP BODY | 1 | MPBT-RG3D
521 | 12676000000931 | oil gasket | 1 | NBR | Special Order
522 | 12676000000820 | pump gasket | 1 | EPDM | Special Order
523 | 12176000010320 | IMPELLER Assembly | 1 | POM
525 | 17476000001509 | heating elements | 1 | 120V60Hz 600W 24Ω G5 167℃ 8.5mm | Special Order
526 | 12176000009445 | Pumps inlet pipe | 1 | EPDM
527 | 12976000000327 | 396 Clamp | 1 | GBT 2518-02Z275-FS-FC-CO | Special Order
528 | 12176000002656 | cutlery basket | 1 | PP-T20
529 | 12676000000936 | inner drain pipe | 1 | PP+TPE
530 | 12676000000550 | Inlet pipe assembly | 1 | includes 530.1, 530.2, 530.3, 530.4
530.1 | 12676000001093 | Inlet Hose Only | 1
530.2 | 12176000A39306 | Drain Hose Only | 1
530.3 | 12676000000558 | tie-in assembly | 1 | includes 530.4
530.4 | 086728 | TAP ADAPTER | 1
531 | 12176000008671 | Drain Connection | 1 | PP