## PART CD
Danby Model: DWC057A1BSS
Factory Model: JC-163W
Effective Date: 12/31/2019
Revision: '00 |  | Updated Part Number, Feb. 2022
NO | PART NUMBER |  | PART DESCRIPTION (ENG) | QTY | PARTS SPECIFICATION | Notes
1 | 1.05.06.01.124 |  | Door Handle | 1 | stainless steel, SS look
1.1 | 1.05.06.01.124A |  | hex key | 1 | Steel, Black
1.2 | 1.05.06.01.124B |  | socket head cap screw | 2 | stainless steel
2 | 3.2.02.32.022 |  | Light Switch Touch Panel | 1 | SPCC，Black
3 | 1.05.06.05.503 |  | Right Hinge Plate | 1 | SPCC, Black
4 | 3.2.05.08.015 |  | Glass Door | 1 | Tempered Glass, inside Low-e
5 | 1.02.02.11.067 |  | Wire Shelf Front Trim-B | 1 | PVC，silver, 455mm
6 | 1.05.08.03.040 |  | Wire Shelf-B | 1 | Steel, Black
7 | 1.05.08.03.039 |  | Wire Shelf-A | 6 | Steel, Black
8 | 3.2.02.36.029 |  | Front Vent Plate | 1 | SPCC, Black
9 | 1.01.03.02.046R |  | Fan Switch （Black) | 1 | HC-056K
10 | 1.01.03.02.003R |  | Light Switch | 1 | BQK01-2, (Black)
11 | 1.05.03.04.029 |  | Screw（M6x16） | 12 | M6*16
12 | 1.05.06.05.027 |  | Lower Left Hinge | 1 | SPCC, Black
13 | 1.05.03.02.017 |  | Dacro ScrewST4.0X16 | 1 | ST4*16 | Special Order
14 | 1.05.21.02.049 |  | Condenser | 1 | (Black)
15 | 3.2.02.28.004 |  | Condenser Cover | 1 | SPCC, Black | Special Order
16 | 1.02.12.06.033 |  | Adjustable Foot | 2 | ABS，Black
17 | 3.2.02.33.025 |  | Front Feet Fixed Plate | 1 | SPCC, Black | Special Order
18 | 1.05.06.05.26 |  | Lower Right Hinge | 1 | SPCC, Black
19 | 3.2.02.16.023 |  | Control Panel Box | 1 | SPCC, Black | Special Order
20 | 1.01.02.02.026R |  | Control Panel / Main PC Board | 1
21 | 1.02.05.01.382 |  | Control Panel Isolated Column | 4 | ABS, Black | Special Order
22 | 1.01.06.04.009R |  | Condenser Fan Motor DC 12V | 1 | KD1212PTB1 or XY-12025-BX,Green wire,1300RPM
23 | 3.2.02.07.238 |  | Compressor Baseplate | 1 | SPCC, Black | Special Order
24 | 3.2.02.15.002 |  | Black Drip Tray | 1 | SPCC, Black
25 | 1.05.01.01.001R |  | 818 ScrewM4X8 | 1 | M4*8 | Special Order
26 | 1.01.01.01.461R |  | Power Cord | 1 | E465601 or E215500 or E313201
27 | 1.01.01.08.071R |  | Refrigerated Sensor | 1 | JC155W.4.9
28 | 1.03.01.01.382 |  | Compressor | 1 | MK1110HY
29 | 1.03.01.01.382B |  | Rubber Washer | 4 | Rubber | Special Order
30 | 1.03.01.01.382A |  | Sleeve | 4 | steel, galvanized color | Special Order
31 | 1.03.01.01.382E |  | Gasket | 4 | steel, galvanized color | Special Order
32 | 1.03.01.01.382D |  | Bolt M6X25 | 4 | M6*25 | Special Order
33 | 1.03.01.01.382PTC |  | PTC | 1 | QP2-4.7L or QPS2-A4R7MG1
34 | 1.03.01.01.382F |  | OLP | 1 | BT107-140A61G2 or DRB29T61B2
35 | 1.03.01.01.382G |  | PTC Cover | 1 | ABS，Black | Special Order
36 | 1.03.01.01.382L |  | Clamp | 1 | ABS，Black | Special Order
37 | 1.03.01.01.382M |  | Self Tapping Screw（ST3.5x19） | 1 | ST3.5*19 | Special Order
38 | 1.03.30.03.029 | 1.03.30.03.033 | filter | 1 | JC-148W.3.5
39 | 1.05.06.03.033 |  | Upper Right Hinge | 1 | SPCC, Black
40 | 1.05.02.06.001 |  | stainless screw M5x16 | 3 | M5*16
41 | 1.02.20.07.108R |  | Shelf Stop Column | 12 | ABS, Black
42 | 1.02.20.07.109R |  | Temperature Sensor Cover | 1 | ABS, Black
43 | 3.5.2.02.0885 |  | Back Outlet Plate | 1 | SPCC, Black | Special Order
44 | 1.01.06.04.010R |  | Evaporator Fan Motor DC 12V | 1 | KD1212PTB1 or XY-12025-BX,black wire,1500RPM
45 | 1.01.06.04.010RA |  | SS Fan Net | 1 | steel, stainless steel look
46 | 1.05.01.01.007R |  | SS Screw M5X16 | 4 | M5*16 | Special Order
47 | 1.05.20.01.117 |  | Evaporator | 1 | JC-163W.3.1-1
48 | 1.05.03.02.017 |  | Dacro Screw ST4.0X16 | 18 | ST4*16 | Special Order
49 | 3.2.02.16.024 |  | Display Panel Box | 1 | SPCC, Black | Special Order
50 | 1.02.05.01.383 |  | LED Isolated Column | 5 | ABS, Black | Special Order
51 | 1.01.03.03.163R |  | LED Light Bar -A | 1 | JC155W.4.11, blue light, 10 lamp bead
52 | 1.01.02.03.052R |  | Display Board | 1 | JC163W.4.2
53 | 1.02.20.07.110R |  | Display Panel Fixed Plate | 1 | ABS，Black
54 | 1.01.20.08.045 |  | Display Panel | 1 | Plastic, Black
55 | 1.01.01.08.070R |  | Defrost Sensor | 1 | JC155W.4.8
56 | 1.02.02.11.068 |  | Wire Shelf Front Trim-A | 6 | PVC，silver, 480mm
57 | 1.02.09.02.013 |  | Hinge Axle Seat | 2 | SPCC, Black
58 | 1.05.03.04.029 |  | Hexagonal Nut(ROHS) | 2 | steel, galvanized color
59 | 1.05.06.03.034 |  | Upper Left Hinge | 1 | SPCC, Black
60 | 1.05.06.05.502 |  | Left Hinge Plate | 1 | SPCC, Black
61 | 1.05.35.02.110 |  | Door gasket | 1 | PVC, silver
62 | 1.04.12.03.025 |  | Damping block | 1 | Rubber, black
63 | 1.05.02.01.008 |  | Bolt M4x35 | 2 | 818, stainless steel, M4x35
64 | 1.05.06.01.129 |  | Handle fixing column | 2 | stainless steel
| Z01045-A |  | DWC57A1BSS DOOR REVERSAL KIT