## PART CD
Danby Model: MFM-7B1
Factory Model: EM720A-PS0K0B
Effective Date: 14/07/2020
Revision: '00
NO | PART NUMBER | PART DESCRIPTION (ENG) | QTY | PARTS SPECIFICATION | Notes
A00 | 12270000039015 | Cavity Assembly | 1 |  | Special Order
A01 | 12570000001036 | Splash Cover | 1 | 桌面炉 防溅板 G31L 云母片 T=0.35mm 118*99
B01 | 12270000005102 | Baseplate | 1 |  | Special Order
B02 | 12170000000197 | Foot | 4 | 桌面炉 炉脚 C23L PPT30S 黑色01 螺钉安装 H=15mm
B03 | 12270000006167 | Hinge Assembly | 1 | C23L SPCC T=2.5mm | Special Order
C01 | 12170000A30518 | CONTROL PANEL | 1 | A20L 2YL,ABS AF365F,01MIN-0000C-WH001 | Special Order
C05 | 17170000025895 | Membrane Switch | 1 | EM720A2YL EM720A2YL03-05 2YL
C06 | 12170000032572 | Button | 1
C18 | 17170000025631 | PCB Assembly | 1 | 微波炉 电脑板 EMLACYL-01-K A20 700W 2YL外观 | Special Order
C77 | 17170000025690 | Power Supply Board | 1 | 微波炉 电源板 Power-USB-K | Special Order
C77 | 17170000025689 | Power Supply Board | 1 | 微波炉 电源板 Power-USB | Special Order
D01 | 12270000003815 | Door Frame Assembly | 1 | 桌面炉 门体组件 A17L SPCD 喷粉 黑色01 钣金自制 | Special Order
D02 | 12170000003878 | Latch | 1 | 桌面炉 门钩 C23L POM M90 阻燃等级HB 黑色 拉门 | Special Order
D03 | 12970000000365 | Latch Spring | 1 | AG925EQX-S10E 65Mn,0.8mm φ=7.5mm,33mm | Special Order
D04 | 12270000006147 | Hinge | 1 | 桌面炉 铰链 上 A34L SPCC T=2mm 电镀白锌 有门轴 无 | Special Order
D05 | 12170000009488 | Door Film | 1 | 桌面炉 门贴 A17L PET 239*152*0.1mm | Special Order
D07 | 12170000032575 | Door Panel | 1 |  | Special Order
D08 | 12170000009592 | Door Gasket | 1 | A17L PP T30/112,(YS-2296A)BM | Special Order
E01 | 17470000000807 | Magnetron | 1 | 磁控管 2M217J 580W 威特 | Special Order
E05 | 17470000008223 | H.V.Transformer | 1 | 高压变压器 MD-601AMR-1 GWLE | Special Order
E06 | 17470000000674 | H.V.Capacitor | 1 | 高压电容 CH85 0.75μF 耐压2100V 碧彩 纸质铭牌 | Special Order
E07 | 17470000008946 | H.V.Diode | 1 | 高压二极管 CL01-12 0.35 一物一码
E10+E11 | 17170000002928 | Noise Fliter Assembly | 1 | MDFLT12B-2(MDFLT12B-2 M20L) 611 15A 125V 6*30 | Special Order
E13 | 17470000009106 | Filament Lamp | 1 | T23/T22 125 20 (17470000000637/17470000000631/17470000000627)
E16 | 17470000016399 | Power Cord | 1 | AM77B-518OG SJT 3*16AWG 1500 187
E28 | 17470000009123 | Fuse | 1 | GERF-Ⅱ/HV650 5000 0.65,VDE
E31 | 17470000009124 | Thermostat 110/70 | 1 | KSD1/KSD201,110,70 250 10 187
E35 | 17470000009127 | Thermostat 160/95 | 1 | KSD1/KSD201,160,95 250 10 187
H1 | 17470000016401 | Socket | 1 | 插座 125V 15A UL-CUL 蓝色 | Special Order
H11 | 17470000016400 | Socket | 1 | 插座 125V 15A UL-CUL 黑色 | Special Order
L01 | 12170000003411 | Latch Board | 1 |  | Special Order
L02 | 12170000010256 | Interlock Lever | 1 |  | Special Order
L03 | 17470000008423 | Microswitch | 2 | LF-10-02M/KW3A 250 16 T105,187,CQC-TUV
L04 | 17470000008424 | Microswitch | 1 | LF-10-02M/KW3A 125 16 T105,187,CQC-VDE
L05 | 17470000016398 | Main Wire Harness | 1 | 线束 EM720A-PS0K-H2 电子式 DANBY 客户 美加通用 | Special Order
T01 | 11002014000753 | Synchronous Motor | 1 | TYJ50-8A19/TB-49-16-8-15 100-120V60Hz 60Hz
T02 | 12170000023589 | Coupler | 1 | 桌面炉 塑料驱动轴 A42L PTFE H=24.7
T03 | 12170000004331 | Swivel Assembly | 1 | φ=Φ16,φ=Φ178
T04 | 12570000008333 | Glass Turntable | 1 | 780g,Φ270mm
W01 | 12170000004299 | Fan Guide | 1 |  | Special Order
W02 | 12170000000206 | Fan | 1 | C23L PP FRPP410K,124.0 mm,30.0 mm,3.17 mm | Special Order
W03 | 11002017001806 | Brushless DC Motor | 1 | MDT-08A(11002017000375/11002017000051)120 60Hz | Special Order
W04 | 12270000000175 | Wind Guide Cover | 1 | 桌面炉 金属导风罩 A28L SGCC T=0.5mm 无 | Special Order
Y11 | 12170000032573 | Plastic Bracket | 1 |  | Special Order
Y30 | 17170000026201 | Driver Board | 1 | 非标 驱动板 EM720A2YL-PS0K0B 烟雾传感器驱动 | Special Order
Z01 | 12270000006211 | Capacitor Holder | 1 | 桌面炉 电容器夹 A23L SGCC T=0.5 | Special Order
Z04 | 12270000005385 | Fixture | 4 |  | Special Order
Z22 | 12670000000424 | Shockproof Bar | 1 |  | Special Order
Z24 | 12270000039018 | Cover | 1 |  | Special Order
| 12170000A35279 | Bracket (black) Kit for MFM-7B1, MFM-9B1 and MFM-7B1S